## Zircoa
17
|  | FILL= | 100%
|  | ALLOY DENSITY= | 0.28
|  | USER INPUT DENSITY => | 0
Pounds Capacity
Size | Vol. [in3] | FILL | 1" below lip | Factor
S 1-3.6 | 5.8669 | 1.6427 | 1.1479 | 1.5 | 0.4948
S-1-5.0 | 8.3409 | 2.3355 | 1.8407 | 1.5 | 0.4948
S 2-3.2 | 9.2 | 2.576 | 1.6963 | 2 | 0.87965
S 2-3.6 | 10.4755 | 2.9332 | 2.0535 | 2 | 0.87965
S 3-4.3 | 15.0766 | 4.2215 | 3.3418 | 2 | 0.87965
S-3-4.8 | 17.012 | 4.7634 | 3.699 | 2.2 | 1.0644
S 3-5.6 | 20.1086 | 5.6304 | 4.566 | 2.2 | 1.0644
S-1344-4.0 | 17.2052 | 4.8174 | 3.443 | 2.5 | 1.3744
S 1344-5.9 | 26.5318 | 7.4289 | 6.0545 | 2.5 | 1.3744
S-1344-7.0 | 31.93 | 8.9404 | 7.566 | 2.5 | 1.3744
S-1344-7.75 | 35.61 | 9.9708 | 8.5964 | 2.5 | 1.3744
S 1344-8.7 | 40.2763 | 11.2774 | 9.9029 | 2.5 | 1.3744
S 5-4.3 | 21.3725 | 5.9843 | 4.6098 | 2.5 | 1.3744
S 5-6.0 | 30.7488 | 8.6097 | 7.123 | 2.6 | 1.4866
S-5-6.3 | 32.4034 | 9.073 | 7.5864 | 2.6 | 1.4866
S 1510-5.1 | 40.0476 | 11.2133 | 8.8185 | 3.3 | 2.3948
S 1510-6.1 | 48.6785 | 13.63 | 11.2351 | 3.3 | 2.3948
S 1510-6.7 | 45.2261 | 12.6633 | 10.2685 | 3.3 | 2.3948
S 2668-5.1 | 36.5276 | 10.2277 | 7.8329 | 3.3 | 2.3948
S 2668-6.1 | 45.1586 | 12.6444 | 10.2496 | 3.3 | 2.3948
S 2668-6.7 | 50.3371 | 14.0944 | 11.6996 | 3.3 | 2.3948
S 907-4.2 | 32.5724 | 9.1203 | 6.7254 | 3.3 | 2.3948
S-17-4.7 | 44.3136 | 12.4078 | 9.3972 | 3.7 | 3.0106
S-17-6.0 | 58.1782 | 16.2899 | 13.2793 | 3.7 | 3.0106
S 17-6.5 | 63.5108 | 17.783 | 14.7724 | 3.7 | 3.0106
S 17-7.0 | 68.8434 | 19.2761 | 16.2656 | 3.7 | 3.0106
S-17-7.5 | 74.1759 | 20.7693 | 17.7587 | 3.7 | 3.0106
S 17-8.0 | 79.5085 | 22.2624 | 19.2518 | 3.7 | 3.0106
S-17-8.7 | 86.9741 | 24.3527 | 21.3422 | 3.7 | 3.0106
S 17-9.0 | 90.1736 | 25.2486 | 22.238 | 3.7 | 3.0106
S-17-9.75 | 98.1725 | 27.4883 | 24.4777 | 3.7 | 3.0106
S 17-10.0 | 100.8387 | 28.2348 | 25.2242 | 3.7 | 3.0106
S 17-11.0 | 111.5039 | 31.2211 | 28.2105 | 3.7 | 3.0106
S 2609-7.5 | 67.6391 | 18.939 | 15.9284 | 3.7 | 3.0106
S 2609-8.0 | 72.9717 | 20.4321 | 17.4215 | 3.7 | 3.0106
S 2609-10.0 | 94.3019 | 26.4045 | 23.394 | 3.7 | 3.0106
S-2082-7.0 | 68.0564 | 19.0558 | 16.0452 | 3.7 | 3.0106
S 2082-7.5 | 73.3889 | 20.5489 | 17.5383 | 3.7 | 3.0106
S-2082-7.8 | 76.62 | 21.4536 | 18.443 | 3.7 | 3.0106
S 2082-8.0 | 78.7215 | 22.042 | 19.0314 | 3.7 | 3.0106
S-2082-9.0 | 89.3866 | 25.0283 | 22.0177 | 3.7 | 3.0106
S 2082-10 | 100.0517 | 28.0145 | 25.0039 | 3.7 | 3.0106
S-2082-12.0 | 121.382 | 33.987 | 30.9764 | 3.7 | 3.0106
S 2577-8.0 | 76.1919 | 21.3337 | 18.3231 | 3.7 | 3.0106
S 2558-7.8 | 70.8387 | 19.8348 | 16.8242 | 3.7 | 3.0106
S 26-7.9 | 103.1343 | 28.8776 | 24.8114 | 4.3 | 4.0662
S 26-9.8 | 130.0883 | 36.4247 | 32.3586 | 4.3 | 4.0662
S-26-11.0 | 147.1118 | 41.1913 | 37.1251 | 4.3 | 4.0662
S 2686-7.9 | 112.8591 | 31.6005 | 27.5344 | 4.3 | 4.0662
S 2686-9.8 | 137.2487 | 38.4296 | 34.3635 | 4.3 | 4.0662
S 30-6.1 | 102.0724 | 28.5803 | 23.3002 | 4.9 | 5.2801
S 30-9.8 | 171.5604 | 48.0369 | 42.7568 | 4.9 | 5.2801
S 30-11.0 | 194.0971 | 54.3472 | 49.0671 | 4.9 | 5.2801
S 30-11.5 | 203.4874 | 56.9765 | 51.6964 | 4.9 | 5.2801
S-30-12.6 | 225.06 | 63.0168 | 57.7367 | 4.9 | 5.2801
S-2804-6.1 | 86.847 | 24.3172 | 19.0371 | 4.9 | 5.2801
S-2804-8.0 | 122.68 | 34.3504 | 29.0703 | 4.9 | 5.2801
S 2804-9.8 | 154.8157 | 43.3484 | 38.0683 | 4.9 | 5.2801
S 2804-11.0 | 160.9972 | 45.0792 | 39.7991 | 4.9 | 5.2801
S 2804-11.5 | 179.3083 | 50.2063 | 44.9262 | 4.9 | 5.2801
S-2156-9.8 | 160.5277 | 44.9478 | 39.6677 | 4.9 | 5.2801
S 2156-10.0 | 160.9972 | 45.0792 | 39.7991 | 4.9 | 5.2801
S 2156-10.6 | 171.7961 | 48.1029 | 42.8228 | 4.9 | 5.2801
S-50-7.3 | 155.498 | 43.5394 | 36.8871 | 5.5 | 6.6523
S-50-9.0 | 195.887 | 54.8484 | 48.196 | 5.5 | 6.6523
S 50-9.7 | 213.8252 | 59.8711 | 53.2187 | 5.5 | 6.6523
S 50-11.0 | 243.5231 | 68.1865 | 61.5341 | 5.5 | 6.6523
S-50-11.5 | 255.4023 | 71.5126 | 64.8603 | 5.5 | 6.6523
S 50-13.0 | 291.0398 | 81.4911 | 74.8388 | 5.5 | 6.6523
S-2828-9.0 | 188.6986 | 52.8356 | 46.1833 | 5.5 | 6.6523
S 2828-9.7 | 190.74 | 53.4072 | 46.7549 | 5.5 | 6.6523
S 2828-11.0 | 221.6258 | 62.0552 | 55.4029 | 5.5 | 6.6523
S-2828-11.5 | 233.5 | 65.38 | 58.7277 | 5.5 | 6.6523
S 2828-13.0 | 269.1425 | 75.3599 | 68.7076 | 5.5 | 6.6523
S-2149-9.0 | 188.7 | 52.836 | 46.1837 | 5.5 | 6.6523
S-2149-9.7 | 190.74 | 53.4072 | 46.7549 | 5.5 | 6.6523
S 2149-11.0 | 221.6258 | 62.0552 | 55.4029 | 5.5 | 6.6523
S-2149-11.5 | 233.5 | 65.38 | 58.7277 | 5.5 | 6.6523
S 2149-13.0 | 269.1425 | 75.3599 | 68.7076 | 5.5 | 6.6523
S 100-9.0 | 333.6605 | 93.4249 | 82.0247 | 7.2 | 11.4002
S 100-11.0 | 415.0908 | 116.2254 | 104.8252 | 7.2 | 11.4002
S 100-12.5 | 476.1635 | 133.3258 | 121.9256 | 7.2 | 11.4002
S-100-13.0 | 496.5211 | 139.0259 | 127.6257 | 7.2 | 11.4002
S-100-15.0 | 577.9514 | 161.8264 | 150.4262 | 7.2 | 11.4002
S 2838-9.0 | 288.3059 | 80.7257 | 69.3254 | 7.2 | 11.4002
S 2838-11.0 | 371.5558 | 104.0356 | 92.6354 | 7.2 | 11.4002
S 2838-12.5 | 433.9932 | 121.5181 | 110.1179 | 7.2 | 11.4002
S 105-13 | 442.1983 | 123.8155 | 114.5243 | 6.5 | 9.2913
S 105-15 | 514.512 | 144.0634 | 134.7721 | 6.5 | 9.2913
S-2308-5.5 | 123 | 34.44 | 25.1487 | 6.5 | 9.2913
S-2308-7.5 | 189.365 | 53.0222 | 43.7309 | 6.5 | 9.2913
S 2308-10.2 | 278.96 | 78.1088 | 68.8175 | 6.5 | 9.2913
S-2308-11.0 | 305.51 | 85.5428 | 76.2515 | 6.5 | 9.2913
S 2308-13.0 | 419.7183 | 117.5211 | 108.2299 | 6.5 | 9.2913
S 2308-15.2 | 444.88 | 124.5664 | 115.2751 | 6.5 | 9.2913
S-150-11.0 | 502.65 | 140.742 | 126.6677 | 8 | 14.0743
S-150-12.0 | 552.92 | 154.8176 | 140.7433 | 8 | 14.0743
S-150-13.0 | 603.19 | 168.8932 | 154.8189 | 8 | 14.0743
S 150-14.6 | 683.61 | 191.4108 | 177.3365 | 8 | 14.0743
S 150-16.5 | 779.15 | 218.162 | 204.0877 | 8 | 14.0743
S-150-17.0 | 804.25 | 225.19 | 211.1157 | 8 | 14.0743
S-150-18.25 | 867.08 | 242.7824 | 228.7081 | 8 | 14.0743
S-150-19.5 | 929.91 | 260.3748 | 246.3005 | 8 | 14.0743
S-2839-11.0 | 443.7621 | 124.2534 | 110.1791 | 8 | 14.0743
S-2839-12.0 | 495.165 | 138.6462 | 124.5719 | 8 | 14.0743
S-2839-13.0 | 536.16 | 150.1248 | 136.0505 | 8 | 14.0743
S 2839-14.6 | 628.8127 | 176.0676 | 161.9932 | 8 | 14.0743
S 2839-16.5 | 726.4782 | 203.4139 | 189.3396 | 8 | 14.0743
S-2839-18.25 | 816.4334 | 228.6014 | 214.527 | 8 | 14.0743
S-2839-19.5 | 862.89 | 241.6092 | 227.5349 | 8 | 14.0743
S-2840-15.0 | 648.78 | 181.6584 | 167.5841 | 8 | 14.0743
S-2840-16.0 | 699.05 | 195.734 | 181.6597 | 8 | 14.0743
S-2840-17.0 | 749.31 | 209.8068 | 195.7325 | 8 | 14.0743
S-2840-18.0 | 799.58 | 223.8824 | 209.8081 | 8 | 14.0743
S-2840-18.9 | 844.82 | 236.5496 | 222.4753 | 8 | 14.0743
S 2840-19.0 | 849.84 | 237.9552 | 223.8809 | 8 | 14.0743
S-2916-7.5 | 397.74 | 111.3672 | 88.4876 | 10.2 | 22.8796
S-2916-15.0 | 1010.59 | 282.9652 | 260.0856 | 10.2 | 22.8796
S 2916-17.6 | 1223.04 | 342.4512 | 319.5716 | 10.2 | 22.8796
S 2916-18.9 | 1329.26 | 372.1928 | 349.3132 | 10.2 | 22.8796
S 2916-19.5 | 1378.21 | 385.8988 | 363.0192 | 10.2 | 22.8796
S-3693-12.0 | 739.21 | 206.9788 | 188.1626 | 9.25 | 18.8162
S-3693-14.5 | 907.21 | 254.0188 | 235.2026 | 9.25 | 18.8162
S-3693-16.5 | 1041.61 | 291.6508 | 272.8346 | 9.25 | 18.8162
S-3693-18.5 | 1176.01 | 329.2828 | 310.4666 | 9.25 | 18.8162
S-3693-19.5 | 1243.21 | 348.0988 | 329.2826 | 9.25 | 18.8162
Entire contents © 1999 - 2002, Zircoa, Inc., All rights reserved.
Note on E8: Alloy Density from alloy sheet
Note on F6: Lookup value for alloy sheet

## Alloys (hidden)
| Alloy | Composition + (X%) Fe | [lb/in3]
1 | User Input Density |  | 0
2 | 2-81 Permalloy | 81 Ni, 2 Mo | 0.28181
3 | 2V Permendur | 49 Co, 2V | 0.29627
4 | 36% Cobalt Steel | 36 Co, 0.7 C, 4 Cr, 5 W | 0.296
5 | 4% Silicon Iron | 4 Si | 0.27639
6 | 4-79 Permalloy | 79 Ni, 4 Mo, 0.3 Mn | 0.31505
7 | 45 Permalloy | 45 Ni, 0.3 Mn | 0.29518
8 | 78 Permalloy | 78.5 Ni, 0.3 Mn | 0.31072
9 | Alnico I | 12 Al, 20 Ni, 5 Co | 0.249
10 | Alnico II | 10 Al, 17 Ni, 2.5 Co, 6 Cu | 0.256
11 | Alnico II (sintered) | 10 Al, 17 Ni, 2.5 Co, 6 Cu | 0.249
12 | Alnico IV | 12 Al, 28 Ni, 5 Co | 0.253
13 | Alnico V | 8 Al, 14 Ni, 24 Co, 3 Cu | 0.264
14 | Alnico VI | 8 Al, 15 Ni, 24 Co, 3 Cu, 1 Ti | 0.268
15 | Alnico XII | 6 Al, 18 Ni, 35 Co, 8 Ti | 0.26
16 | B 1900 |  | 0.269
17 | Carbon Steel | 1 Mn, 0.9 C | 0.28
18 | Carbonyl Iron |  | 0.27314
19 | Chromium Steel | 3.5 Cr, 0.9 C, 0.3 Mn | 0.28
20 | Cold Rolled Steel |  | 0.2847
21 | Cunife | 50 Cu, 21 Ni, 29 Co | 0.3
22 | Cunife (wire) | 60 Cu, 20 Ni | 0.311
23 | Ferroxcube III | MnFe203 + ZnFe2O3 | 0.18065
24 | Grain Oriented | 3 Si | 0.27712
25 | Hiperco | 34 Co, Cr | 0.28904
26 | Hypernik | 50 Ni | 0.29807
27 | Inconel 713 |  | 0.286
28 | Inconel 718 |  | 0.297
29 | Inconel W |  | 0.298
30 | Inconel X750 |  | 0.298
31 | Iron |  | 0.2847
32 | Monimax |  | 0.2988
33 | Mu Metal | 75 Ni, 2 Cr, 5 Cu | 0.31
34 | Permendur | 50 Co, 0.3 Mn | 0.29988
35 | Purified Iron |  | 0.2847
36 | Remalloy Or Comol | 17 Mo, 12 Co | 0.295
37 | Silmanal | 86.8 Ag, 8.8 Mn, 4.4 Al | 0.325
38 | Supermalloy | 79 Ni, 5 Mo, 0.3 Mn | 0.31686
39 | Tungsten Steel | 5 W, 0.3 Mn, 0.7 C | 0.292
40 | Vectorlite | 30 Fe2O3, 44 Fe3O4, 26 C2O3 | 0.113
41 | Vicalloy I | 52 Co, 10 V | 0.295
42 | Vicalloy II (wire) | 52 Co, 14 V | 0.292